## BOM - CH1 PT100 CH2 PT1000
Qty | Ref | Val | Package | Manufacturer | Manufacturer Part Number
1 | uC | Arduino_Nano_v3.x | Arduino_Nano | Arduino | ABX00033
2 | IC1, IC2 | MAX31865 | TQFN-20-1EP_5x5mm_P0.65mm_EP3.1x3.1mm_ThermalVias | Analog Devices | MAX31865ATP+
2 | REG1, REG2 | MIC5225-3.3 | SOT-23-5 | Microchip | MIC5225-3.3YM5-TR
7 | D1, D2, D3, D4, D5, D6, D7 | 1N4148 | D_SOD-123 | Diodes Inc. | 1N4148W-7-F-W
2 | FB1, FB2 | FERRITE-0805NO | L_0805_2012Metric | Murata | BLM21PG221SN1D
1 | Rref-1 | 430R 0.1% | R_0805_2012Metric | Panasonic | ERA-6AEB431V
1 | Rref-2 | 4.3k 0.1% | R_0805_2012Metric | Panasonic | ERA-6AEB432V
7 | R2, R3, R4, R6, R7, R8, R9 | 10K | R_0805_2012Metric | Yageo | RC0805FR-0710KL
1 | R10 | 220 | R_0805_2012Metric | Yageo | RC0805FR-07220RL
5 | C1, C2, C8, C9, C-CH1 | 0.1uF | C_0805_2012Metric | Samsung | CL21B104KBCNNNC
1 | C-CH2 | 10nF | C_0805_2012Metric | Samsung | CL21B103KBANNNC
4 | C4, C5, C11, C13 | 10uF | C_0805_2012Metric | Samsung | CL21A106KAYNNNG
1 | C6 | 1uF | C_0805_2012Metric | Samsung | CL21B105KBFNNNE
3 | I2C-LCD, J6, J7 | Screw_Terminal_01x04 | TerminalBlock_Phoenix_MKDS-1,5-4-5.08_1x04_P5.08mm_Horizontal | Phoenix Contact | 1715747
4 | BTN, BUZZ, SSR-CH1, SSR-CH2 | Screw_Terminal_01x02 | TerminalBlock_Phoenix_MKDS-1,5-2-5.08_1x02_P5.08mm_Horizontal | Phoenix Contact | 1715721